## Blad1
|  |  | To Build | Type of dail
parameter | value | Units | 2.5 | 3.5 | 2.5
circle_dimension | 56 | mm |  | 79 | 56 | mm
circle_dimension_inner | 47 | mm | Encoders | 70 | 47 | mm
hole_from_center | 2.5 | inch | 0 | 3.5 | 2.5 | inch
hole_distance | 22.4506 | mm |  | 31.4309 | 22.4506 | mm
backplate_width | 60 | mm | emboss | 83 | 60 | mm
ring_depth | 6 | mm | FALSE | 5 | 6 | mm
ring_thickness | 9 | mm |  | 9 | 9 | mm
ring_top_thickness | 2 | mm |  | 2 | 2 | mm
ring_outer_bevel_height | 3 | mm |  | 3 | 3 | mm
ring_outer_bevel_depth | 0.5 | mm |  | 0.5 | 0.5 | mm
ring_inner_bevel_depth | 3.5 | mm |  | 2.5 | 3.5 | mm
screw_distance_center | 15 | mm |  | 20.75 | 15 | mm
screw_distance_outside | 3.5 | mm |  | 5 | 3.5 | mm
front_plate_thickness | 2 | mm |  | 2 | 2
glass_thickness | 2 | mm |  | 2 | 2
encoders | 0 | ul
encoder_axis | 8 | mm
encoder_emboss | 0 | ul |  | 3 |  | mm
encoder_width | 27 | mm
encoder_rad | 49 | mm
encoder_extrude_hight | 3 | mm |  | 3
mask_width | 30 | mm |  | 0.5
pointer_length | 18
pointer_axis | 1
pointer_axis_outside | 3